## E.1.1 工程项目清单汇总表
工程项目清单汇总表
工程名称：道滘第二综合市场消防水池工程 |  | 标段：道滘第二综合市场消防水池工程 | 第 1 页 共 1 页
序号 | 项 目 内 容 |  | 金 额 （元）
1 | 分部分项工程费
1.1 | 道滘第二综合市场消防水池工程
1.1.1 | 道滘第二综合市场消防水池工程
2 | 措施项目费
2.1 | 其中：安全生产措施费
3 | 其他项目费
3.1 | 其中：暂列金额
3.2 | 其中：专业工程暂估价
3.3 | 其中：计日工
3.4 | 其中：总承包服务费
3.5 | 其中：合同中约定的其他项目
4 | 增值税
5 | 合 计
注：1 专业工程暂估价为已含税价格，在计算增值税计算基础时不应包含专业工程暂估价金额； 2 本表宜用于按合同标的为工程量清单编制对象的工程汇总计算，以单项工程、单位工程等为工程量清单编制对象的工程可按本表汇总计算；

## E.2.1 分部分项工程项目清单计价表
分部分项工程项目清单计价表
工程名称：道滘第二综合市场消防水池工程 |  |  | 标段：道滘第二综合市场消防水池工程 |  |  | 第 1 页 共 4 页
序号 | 项目编码 | 项目名称 |  | 项目特征描述 | 计量 单位 |  | 工程量 | 金额（元）
[8 empty] | 综合单价 | 合价
道滘第二综合市场消防水池工程
道滘第二综合市场消防水池工程
整个项目
建筑工程
基础及楼地面垫层
1 | 01B001 | 拆除路面 |  | 1.拆除原有路面面层5cm 2.拆除原有路面底层25cm 3.废料外运:15km | m2 |  | 54
2 | 010102001001 | 挖基坑土方 |  | 1.土类别:一二类土 | m3 |  | 240.96
3 | 010102007001 | 回填方 |  | 1.材料品种:土方 | m3 |  | 48.99
4 | 010103002001 | 余方弃置 |  | 1.土石类别:一、二类土 | m3 |  | 191.97
5 | 040302010001 | 钢板桩 |  | 1.桩长:6m 2.规格、型号:Ⅲ型拉森钢板桩 | t |  | 27
6 | 040203007001 | 水泥混凝土 |  | 1.混凝土强度等级:C30 2.厚度:25CM 3.水泥混凝土路面养生 水养生 | m2 |  | 54
7 | 041101001001 | 垫层 |  | 1.混凝土强度等级:c20 2.混凝土泵送增加费:泵送混凝土至建筑部位 高度50m以内(含±0.00以下) | m3 |  | 7.64
8 | 010501004001 | 电梯基坑、集水井 |  | 1.工程部位:地下室地板（含集水坑） 2.混凝土种类:预拌混凝土 3.混凝土强度等级:C30 P8 4.混凝土泵送增加费:泵送混凝土至建筑部位 高度50m以内(含±0.00以下) 5.符合设计图纸以及施工规范要求 | m3 |  | 33.73
9 | 010504001001 | 直形墙 |  | 1.混凝土种类:预拌混凝土 2.混凝土强度等级:C30 P8 3.混凝土泵送增加费:泵送混凝土至建筑部位 高度50m以内(含±0.00以下) 4.符合设计图纸以及施工规范要求 | m3 |  | 21.36
本页小计
分部分项工程项目清单计价表
工程名称：道滘第二综合市场消防水池工程 |  |  | 标段：道滘第二综合市场消防水池工程 |  |  | 第 2 页 共 4 页
序号 | 项目编码 | 项目名称 |  | 项目特征描述 | 计量 单位 |  | 工程量 | 金额（元）
[8 empty] | 综合单价 | 合价
10 | 010503002001 | 矩形梁 |  | 1.混凝土种类:预拌混凝土 2.混凝土强度等级:C30 P8 3.混凝土泵送增加费:泵送混凝土至建筑部位 高度50m以内(含±0.00以下) 4.符合设计图纸以及施工规范要求 | m3 |  | 1.2
11 | 050201012001 | 排水沟 |  | 1.排水建筑浅沟 2.排水沟截面尺寸:300*50 | m |  | 3.35
12 | 040402017001 | 沟道盖板 |  | 1.材质:不锈钢格栅 2.规格尺寸:300*300 | m |  | 3.35
13 | 010905003001 | 止水带 |  | 1.止水带材料种类:钢板 2.止水带尺寸:3mm厚 | m |  | 30
14 | 010503014001 | 盖板、井圈 |  | 1.构件名称:铸铁盖板 | 套 |  | 3
15 | 010607006001 | 钢梯 |  | 1.图集11ZJ901-39 | t |  | 0.188
混凝土模板
16 | 010505001001 | 垫层模板 |  | 1.垫层部位:基础垫层模板 | m2 |  | 4.39
17 | 010505002001 | 基础模板 |  | 1.基础类型:桩基础模板 | m2 |  | 12.96
18 | 010505005001 | 墙面模板 |  | 1.模板形式:直形墙模板 墙厚(cm以内) 40 支模高度3.6m内 | m2 |  | 161.53
19 | 010505007001 | 楼板、屋面板、坡道板模板 |  | 1.模板形式:有梁板模板 支模高度3.6m | m2 |  | 42.94
钢筋及螺栓、铁件
20 | 010506001001 | 现浇混凝土基础及联系梁钢筋 |  | 1.钢筋种类、规格:现浇构件带肋钢筋 φ25以内 | t |  | 2.489
21 | 010506003001 | 现浇混凝土地下室外墙钢筋 |  | 1.钢筋种类、规格:现浇构件带肋钢筋 φ25以内 2.钢筋种类、规格:现浇构件箍筋 带肋钢筋 φ10以内 | t |  | 3.741
22 | 010506004001 | 现浇混凝土墙钢筋 |  | 1.钢筋种类、规格:现浇构件带肋钢筋 φ25以内 2.钢筋种类、规格:现浇构件箍筋 带肋钢筋 φ10以内 | t |  | 0.858
23 | 010506005001 | 现浇混凝土梁钢筋 |  | 1.钢筋种类、规格:现浇构件带肋钢筋 φ25以内 2.钢筋种类、规格:现浇构件箍筋 带肋钢筋 φ10以内 | t |  | 0.275
24 | 010506006001 | 现浇混凝土楼板及屋面板钢筋 |  | 1.钢筋种类、规格:现浇构件带肋钢筋 φ25以内 | t |  | 1.137
本页小计
分部分项工程项目清单计价表
工程名称：道滘第二综合市场消防水池工程 |  |  | 标段：道滘第二综合市场消防水池工程 |  |  | 第 3 页 共 4 页
序号 | 项目编码 | 项目名称 |  | 项目特征描述 | 计量 单位 |  | 工程量 | 金额（元）
[8 empty] | 综合单价 | 合价
装饰装修
外防水
25 | 010402001001 | 砌块墙 |  | 1.砌块品种、规格、强度等级:蒸压加气混凝土砌块 2.墙体厚度:120mm 3.砂浆强度等级:M7.5 | m3 |  | 9.29
26 | 011201004001 | 立面砂浆找平层 |  | 1.底层厚度、砂浆配合比:15厚DP M15水泥砂浆打底扫毛或划出纹道 2.面层厚度、砂浆配合比:5厚 M15水泥砂浆 | m2 |  | 97.8
27 | 010903002001 | 墙面涂膜防水 |  | 1.防水膜品种:聚氨酯涂膜防水（立面） 2.涂膜厚度、遍数:2mm厚聚氨酯防水涂膜防水层 | m2 |  | 97.8
28 | 011201004002 | 立面砂浆找平层 |  | 1.底层厚度、砂浆配合比:15厚DP M15水泥砂浆打底扫毛或划出纹道 2.面层厚度、砂浆配合比:5厚 M15水泥砂浆 | m2 |  | 97.8
29 | 011101006001 | 平面砂浆找平层 |  | 1.找平层厚度:20mm 2.砂浆种类及强度等级:M20 | m2 |  | 63.36
30 | 010905002001 | 基础涂膜防水 |  | 1.涂膜厚度、遍数:2mm厚聚氨酯防水涂膜防水层 | m2 |  | 63.36
31 | 040701008001 | 防渗膜保护层 |  | 1.保护层材料名称规格:塑料薄膜 2.厚度:0.5厚 | m2 |  | 63.36
32 | 011101007001 | 细石混凝土找平层 |  | 1.找平层厚度:50mm厚细石混凝土 2.混凝土强度等级:c20 | m2 |  | 63.36
内装修
水泵房
33 | 011403003001 | 刮腻子 |  | 1.腻子种类:耐水型 2.刮腻子遍数:两遍 | m2 |  | 48.13
34 | 011201001003 | 墙、柱面一般抹灰 |  | 1.底层厚度、砂浆配合比:13厚1:3:9水泥石灰砂浆，分两次抹灰 2.面层厚度、砂浆配合比:2厚麻刀(或纸筋)石灰面 | m2 |  | 40.73
35 | 011404001001 | 墙面喷刷涂料 |  | 1.涂料品种、喷刷遍数:喷刷白色无极涂料两遍 | m2 |  | 40.73
本页小计
分部分项工程项目清单计价表
工程名称：道滘第二综合市场消防水池工程 |  |  | 标段：道滘第二综合市场消防水池工程 |  |  | 第 4 页 共 4 页
序号 | 项目编码 | 项目名称 |  | 项目特征描述 | 计量 单位 |  | 工程量 | 金额（元）
[8 empty] | 综合单价 | 合价
36 | 011201001002 | 墙、柱面一般抹灰 |  | 1.各层厚度、材料种类及强度等级:17厚2:1:8水泥石灰砂浆，分两次抹灰 | m2 |  | 2.33
37 | 011105003001 | 块料踢脚线 |  | 1.结合层厚度、材料种类及强度等级:3-4厚1:1水泥砂浆加水重20%建筑胶镶贴 2.面层材料品种、规格:4.8~10厚面砖，水泥浆擦缝 | m2 |  | 2.33
38 | 010904003001 | 楼(地)面砂浆防水(防潮) |  | 1.砂浆厚度、种类及强度等级:20厚掺防水剂的防水砂浆，分层抹压 | m2 |  | 12.38
39 | 011101006004 | 平面砂浆找平层 |  | 1.找平层厚度:20厚M15或1:2水泥砂浆抹面压光 | m2 |  | 12.38
水池
40 | 011101006002 | 平面砂浆找平层 |  | 1.找平层厚度:20mm 2.砂浆种类及强度等级:M20预拌水泥砂浆 | m2 |  | 33
41 | 011101007002 | 细石混凝土找平层 |  | 1.找平层厚度:30mm厚细石混凝土 2.混凝土强度等级:c20 | m2 |  | 33
42 | 010904002001 | 楼(地)面涂膜防水 |  | 1.防水膜品种:聚氨酯防水层 2.涂膜厚度、遍数:1.5mm厚聚氨酯防水涂膜防水层 | m2 |  | 33
43 | 011201001004 | 墙、柱面一般抹灰 |  | 1.底层厚度、砂浆配合比:15厚DP M15水泥砂浆打底扫毛或划出纹道 2.面层厚度、砂浆配合比:5厚 M15水泥砂浆 | m2 |  | 68.4
44 | 011201001001 | 墙、柱面一般抹灰 |  | 1.底层厚度、砂浆配合比:15厚DP M15水泥砂浆打底扫毛或划出纹道 2.面层厚度、砂浆配合比:5厚 M15水泥砂浆 | m2 |  | 68.4
45 | 010903002002 | 墙面涂膜防水 |  | 1.防水膜品种:聚氨酯防水层（立面） 2.涂膜厚度、遍数:1.5mm厚聚氨酯防水涂膜防水层 | m2 |  | 68.4
本页小计
合计

## E.3.1 措施项目清单计价表
措施项目清单计价表
工程名称：道滘第二综合市场消防水池工程 |  | 标段：道滘第二综合市场消防水池工程 |  |  | 第 1 页 共 1 页
序号 | 项目编码 |  | 项 目 名 称 | 工作内容 |  | 价格 （元） | 备注
1 |  |  | 措施项目
1.1 | 011601007001 |  | 文明施工
1.2 | 011601008001 |  | 环境保护
1.3 | 011601006001 |  | 临时设施
1.4 | 011601009001 |  | 安全生产
1.5 | 011601011001 |  | 夜间施工增加
1.6 | WMGDZJ001001 |  | 文明工地增加费
1.7 | DNASSG001001 |  | 洞内、地下室内、库内或暗室内(需要照明)进行施工增加费
1.8 | DNASCC001001 |  | 洞内、地下室内、库内或暗室内(需要照明)进行施工增加费（模板拆除）
1.9 | ASGDSG001001 |  | 地下（暗）室、设备及大口径管道内等特殊施工部位进行施工增加费
1.10 | GJSJSG001001 |  | 管井内、竖井内、断面小于或等于2m2隧道或洞内、封闭吊顶天棚内施工增加费
1.11 | 粤011701008001 |  | 综合钢脚手架
本页小计
合计 | [6 empty] | -
注:1.措施项目清单费用构成详见本标准表E.3.2，大型机械进出场及安拆费用组成见本标准表E.3.4。

## E.4.1 其他项目清单计价表
其他项目清单计价表
工程名称：道滘第二综合市场消防水池工程 |  | 标段：道滘第二综合市场消防水池工程 |  |  |  | 第 1 页 共 1 页
序号 | 项目名称 |  | 暂估（暂定）金额（元） | 结算（确定）金额（元） | 调整金额± （元） |  | 备注
1 | 暂列金额 | [5 empty] | 详见本标准表E.4.2
2 | 专业工程暂估价 | [5 empty] | 详见本标准表E.4.3
3 | 计日工 | [5 empty] | 详见本标准表E.4.4
4 | 总承包服务费 | [5 empty] | 详见本标准表E.4.5
5 | 工程优质费
6 | 合同中约定的其他项目
预算包干费
合 计 | [6 empty] | -