## 4.7 分部分项工程和单价措施项目清单与计价表【装修工程】
分部分项工程和单价措施项目清单与计价表
工程名称：装修工程 | [7 empty] | 第 1 页 共 4 页
序号 | 子目编码 | 子目名称 | 子目特征描述 | 计量单位 | 工程量 | 金额（元）
[6 empty] | 综合单价 | 合价 |  | 其中
[9 empty] | 暂估价 | 规费
拆除工程
1 | 910401001001 | 砖砌体拆除 | 1.拆除部位:室内 2.砖类型、砂浆种类:砖墙 3.钢筋网片、构造柱、圈梁拆除 4.渣土人工装车(装袋) 5.渣土外运、消纳 | m3 | 6.88
2 | 911306001001 | 隔断、隔墙拆除 | 隔断、隔墙拆除 | m2 | 90.93
3 | 911202001001 | 块料、石材面层楼地面拆除 | 1.原有地砖拆除 2.50厚垫层拆除 3.渣土人工装车(装袋) 4.渣土外运、消纳 | m2 | 103.49
4 | 911402001001 | 天棚吊顶拆除 | 1.天棚吊顶拆除 2.渣土人工装车(装袋) 3.渣土外运、消纳 | m2 | 97.27
分部小计
隔墙工程
5 | 911306003001 | 龙骨式隔墙新做 | 1.100系列单排轻钢龙骨 2.双面双层12mm防潮纸面石膏板 3.内填充80厚岩棉保温板 | m2 | 42.94
6 | 910402002001 | 砌块墙砌筑 | 砌块墙砌筑 | m3 | 1.56
7 | 911301003001 | 墙、柱面一般抹灰新做 | 20厚DP砂浆抹面 | m2 | 31.2
8 | 911306005001 | 玻璃隔断 | 铝合金玻璃隔断 | m2 | 34.63
9 | 911306005004 | 玻璃隔断-淋浴间 | 12厚钢化玻璃隔断 | m2 | 3.5
10 | 911306005002 | 屏风隔断 | 定制水曲柳木饰面屏风制作 | m2 | 15.94
11 | 911702002001 | 玻璃边框制作 | 1.轻钢龙骨 2.9mn阻燃板 3.水曲柳木饰面线条50+120+50mm | m | 22.8
本页小计
分部分项工程和单价措施项目清单与计价表
工程名称：装修工程 | [7 empty] | 第 2 页 共 4 页
序号 | 子目编码 | 子目名称 | 子目特征描述 | 计量单位 | 工程量 | 金额（元）
[6 empty] | 综合单价 | 合价 |  | 其中
[9 empty] | 暂估价 | 规费
12 | 911505007001 | 玻璃门 | 定制单开钢化玻璃门 1.1000*2640mm 2.地弹簧 3.门拉手等配套五金 | 樘 | 1
13 | 911501011001 | 木质门安装 | 1.木质门安装 2.门锁及配套五金 3.填充剂后塞口 | m2 | 11.64
14 | 911502009001 | 金属门安装 | 铝合金门 | m2 | 1.68
15 | 911502009002 | 金属门安装-淋浴间 | 玻璃推拉门 | m2 | 2.2
分部小计
地面工程
16 | 911202003001 | 块料楼地面新做 | 1.仿大理石地砖600*1200mm 2.5厚砂浆粘接层 3.20厚DS砂浆找平层 4.50厚轻质混凝土垫层 | m2 | 93
17 | 911202003002 | 块料楼地面新做-淋浴间 | 1.300*300mm防滑地砖 2.5厚砂浆粘接层 3.1.5厚水泥基防水涂料 4.20厚DS砂浆找平层 5.50厚轻质混凝土垫层 | m2 | 6.22
18 | 911204005001 | 新建地台 | 1.钢结构框架 2.15mm阻燃板基层 3.木工板饰面。 | m2 | 8.64
19 | 911205007001 | 金属踢脚线新做 | 不锈钢踢脚线 | m | 74.54
分部小计
天花工程
20 | 911604002001 | 天花原顶喷白色乳胶漆 | 天花原顶喷白色乳胶漆 | m2 | 64.97
21 | 911402003001 | 平面吊顶天棚新做 | 1.轻钢龙骨 2.9.5厚双层纸面石膏板 | m2 | 42.15
本页小计
分部分项工程和单价措施项目清单与计价表
工程名称：装修工程 | [7 empty] | 第 3 页 共 4 页
序号 | 子目编码 | 子目名称 | 子目特征描述 | 计量单位 | 工程量 | 金额（元）
[6 empty] | 综合单价 | 合价 |  | 其中
[9 empty] | 暂估价 | 规费
22 | 911604002002 | 喷刷涂料新做 | 1.耐水腻子2遍 2.乳胶漆 | m2 | 177.8
23 | 911402003002 | 平面吊顶天棚新做 | 1.轻钢龙骨 2.15厚阻燃板基层 3.木饰面 | m2 | 8.19
分部小计
墙面工程
24 | 911303003001 | 墙、柱饰面新做 | 1.15厚阻燃板基层 2.木饰面 | m2 | 19.2
25 | 911701002001 | 咖啡区吧台制作 | 咖啡区吧台制作 | m | 5.25
26 | 911701002002 | 吧台背面展示柜制作 | 吧台背面展示柜制作 | m2 | 11.24
27 | 911701002003 | 水吧台 | 水吧台 | m | 3.34
28 | 911604002003 | 喷刷涂料新做 | 1.耐水腻子2遍 2.乳胶漆墙面 | m2 | 238.66
29 | 911303003002 | 文化展示墙基础制作 | 1.15厚阻燃板基层 2.木饰面 | m2 | 20.48
30 | 911702002002 | 装饰线条安装 | 25mm黑色不锈钢条 | m | 7.05
31 | 911306005003 | 30*60*2mm木纹铝方通造型 | 30*60*2mm木纹铝方通造型 | m2 | 2.95
32 | 911303003003 | 墙、柱饰面新做 | 1.15厚阻燃板基层 2.仿真绿植绒布 | m2 | 9.3
33 | 911302005001 | 块料墙、柱面新做 | 1.600*1200防水墙砖 2.粘接层 3.1.5厚水泥基防水涂料 | m2 | 13.89
34 | 911303003004 | 1000*400 白色软膜灯箱 | 1000*400 白色软膜灯箱 | 个 | 3
分部小计
外立面工程
35 | 911303003005 | 门头钢架制作 | 1.面层材料种类:钢结构框架 | m2 | 19.05
36 | 911303003007 | 墙、柱饰面新做 | 1.钢材品种、规格:定制面层仿铜色铝塑板 | m2 | 14.97
本页小计
分部分项工程和单价措施项目清单与计价表
工程名称：装修工程 | [7 empty] | 第 4 页 共 4 页
序号 | 子目编码 | 子目名称 | 子目特征描述 | 计量单位 | 工程量 | 金额（元）
[6 empty] | 综合单价 | 合价 |  | 其中
[9 empty] | 暂估价 | 规费
37 | 911303003008 | 灯槽制作 | 1.灯带型式、尺寸:嵌顶灯带 2.龙骨材料品种、规格:9mm多层阻燃板+12厚纸面石膏板 3.面层材料品种、规格:耐水腻子+乳胶漆 4.安装固定方式:嵌入式 | m | 19.8
38 | 911704006001 | 门头招牌广告字 | 1.装饰钢板 2.材质：2厚光面不锈钢钢板 3.规格：1000*1000mm，阴刻1mm英文字母 4.4厚专用石材胶 5.安装在石材上 6.具体详见图纸，满足设计要求 | 套 | 9
39 | 911704006002 | 门头招牌侧招 | 1.装饰钢板 2.材质：2厚光面不锈钢钢板 3.规格：600*600mm，阴刻1mm英文字母 4.4厚专用石材胶 5.安装在石材上 6.具体详见图纸，满足设计要求 | 套 | 2
40 | 911702002003 | 装饰线条安装 | 20mm铜色不锈钢边框 | m | 19.46
41 | 911702002004 | 装饰线条安装 | 50mm铜色不锈钢边框 | m | 10.78
42 | 911702002005 | 装饰线条安装 | 100mm铜色不锈钢边框 | m | 7.15
43 | 911302003001 | 石材墙、柱面新做 | 1.芝麻灰 花岗岩 2.水泥砂浆粘贴 | m2 | 1.05
分部小计
措施项目
分部小计
本页小计
合 计

## 4.7 分部分项工程和单价措施项目清单与计价表【电气工程】
分部分项工程和单价措施项目清单与计价表
工程名称：电气工程 | [7 empty] | 第 1 页 共 6 页
序号 | 子目编码 | 子目名称 | 子目特征描述 | 计量单位 | 工程量 | 金额（元）
[6 empty] | 综合单价 | 合价 |  | 其中
[9 empty] | 暂估价 | 规费
整个项目
1 | 920204020001 | 配电箱(柜)、盘制作、安装 | 1.名称:配电箱ALG 2.规格:13回路 3.安装方式:明装 距地安装1.5m 4.满足完成此项工作所需要的全部工作内容，满足设计图纸、答疑、招标文件、现行规范、图集、验收等全部要求 | 台 | 1
2 | 920211012001 | 装饰灯安装 | 1.名称:射灯 2.规格及型号:- 3.安装形式:- 4.满足完成此项工作所需要的全部工作内容，满足设计图纸、答疑、招标文件、现行规范、图集、验收等全部要求 | 套 | 11
3 | 920211003001 | 普通灯具及吸顶灯安装 | 1.名称:筒灯 2.规格及型号:- 3.满足完成此项工作所需要的全部工作内容，满足设计图纸、答疑、招标文件、现行规范、图集、验收等全部要求 | 套 | 59
4 | 920211015001 | LED灯带安装 软灯带 | LED灯带安装 软灯带 满足完成此项工作所需要的全部工作内容，满足设计图纸、答疑、招标文件、现行规范、图集、验收等全部要求 | m | 55.16
本页小计
分部分项工程和单价措施项目清单与计价表
工程名称：电气工程 | [7 empty] | 第 2 页 共 6 页
序号 | 子目编码 | 子目名称 | 子目特征描述 | 计量单位 | 工程量 | 金额（元）
[6 empty] | 综合单价 | 合价 |  | 其中
[9 empty] | 暂估价 | 规费
5 | 920204031001 | 小电器安装 | 排风扇 满足完成此项工作所需要的全部工作内容，满足设计图纸、答疑、招标文件、现行规范、图集、验收等全部要求 | 个 | 1
6 | 920204029002 | 普通五孔插座 | 1.名称:普通五孔插座 2.规格及型号:- 3.安装形式:距地0.3/1m 4.满足完成此项工作所需要的全部工作内容，满足设计图纸、答疑、招标文件、现行规范、图集、验收等全部要求 | 个 | 27
7 | 920204029003 | 热水器防水插座 | 1.名称:热水器防水插座 2.规格及型号:- 3.安装形式:距地1m 4.满足完成此项工作所需要的全部工作内容，满足设计图纸、答疑、招标文件、现行规范、图集、验收等全部要求 | 个 | 1
8 | 920204029004 | 微波炉插座 | 1.名称:微波炉插座 2.规格及型号:- 3.安装形式:距地1m 4.满足完成此项工作所需要的全部工作内容，满足设计图纸、答疑、招标文件、现行规范、图集、验收等全部要求 | 个 | 1
本页小计
分部分项工程和单价措施项目清单与计价表
工程名称：电气工程 | [7 empty] | 第 3 页 共 6 页
序号 | 子目编码 | 子目名称 | 子目特征描述 | 计量单位 | 工程量 | 金额（元）
[6 empty] | 综合单价 | 合价 |  | 其中
[9 empty] | 暂估价 | 规费
9 | 920204029005 | 净水器插座 | 1.名称:净水器插座 2.规格及型号:- 3.安装形式:距地1m 4.满足完成此项工作所需要的全部工作内容，满足设计图纸、答疑、招标文件、现行规范、图集、验收等全部要求 | 个 | 1
10 | 920204029006 | 五孔带USB插座 | 1.名称:五孔带USB插座 2.规格及型号:- 3.安装形式:距地1.1m 4.满足完成此项工作所需要的全部工作内容，满足设计图纸、答疑、招标文件、现行规范、图集、验收等全部要求 | 个 | 10
11 | 920204029001 | 地面插座 | 1.名称:地面插座 2.安装形式:暗装 3.满足完成此项工作所需要的全部工作内容，满足设计图纸、答疑、招标文件、现行规范、图集、验收等全部要求 | 个 | 26
12 | 920204027001 | 照明开关安装 | 1.名称:单联单控暗开关 2.规格:220V 10A 3.安装方式:暗装,底距地1.3m 4.满足完成此项工作所需要的全部工作内容，满足设计图纸、答疑、招标文件、现行规范、图集、验收等全部要求 | 个 | 5
本页小计
分部分项工程和单价措施项目清单与计价表
工程名称：电气工程 | [7 empty] | 第 4 页 共 6 页
序号 | 子目编码 | 子目名称 | 子目特征描述 | 计量单位 | 工程量 | 金额（元）
[6 empty] | 综合单价 | 合价 |  | 其中
[9 empty] | 暂估价 | 规费
13 | 920204027002 | 照明开关安装 | 1.名称:双联单控暗开关 2.规格:220V 10A 3.安装方式:暗装,底距地1.3m 4.满足完成此项工作所需要的全部工作内容，满足设计图纸、答疑、招标文件、现行规范、图集、验收等全部要求 | 个 | 4
14 | 920204027003 | 照明开关安装 | 1.名称:三联单控暗开关 2.规格:220V 10A 3.安装方式:暗装,底距地1.3m 4.满足完成此项工作所需要的全部工作内容，满足设计图纸、答疑、招标文件、现行规范、图集、验收等全部要求 | 个 | 1
15 | 920210014001 | 接线盒安装 | 1.名称:灯头盒 2.规格、材质:钢制 86H 3.安装形式:暗装 4.未尽事宜详见图纸、招标文件,并满足设计、验收规范规定施工所需的一切工序 | 个 | 70
16 | 920210014002 | 接线盒安装 | 1.名称:开关、插座盒 2.规格、材质:钢制 86H 3.安装形式:暗装 4.未尽事宜详见图纸、招标文件,并满足设计、验收规范规定施工所需的一切工序 | 个 | 76
本页小计
分部分项工程和单价措施项目清单与计价表
工程名称：电气工程 | [7 empty] | 第 5 页 共 6 页
序号 | 子目编码 | 子目名称 | 子目特征描述 | 计量单位 | 工程量 | 金额（元）
[6 empty] | 综合单价 | 合价 |  | 其中
[9 empty] | 暂估价 | 规费
17 | 920210003001 | 电气配管 | 1.名称:电气配管 2.材质:塑料管 3.规格:PC20 4.配置形式:明配 5.未尽事宜详见图纸、招标文件,并满足设计、验收规范规定施工所需的一切工序 | m | 225.8
18 | 920210003002 | 电气配管 | 1.名称:电气配管 2.材质:塑料管 3.规格:PC20 4.配置形式:暗配 5.未尽事宜详见图纸、招标文件,并满足设计、验收规范规定施工所需的一切工序 | m | 253.8
19 | 920901002001 | 支吊架制作、安装 | 1.名称:明配管支架制作安装 2.材质:型钢 3.未尽事宜详见图纸、招标文件，并满足设计、验收规范规定施工所需的一切工序 | kg | 56.45
20 | 920901004001 | 剔(凿)槽 | 1.名称:墙面剔槽及恢复 2.规格:DN25以内 3.未尽事宜详见图纸、招标文件，并满足设计、验收规范规定施工所需的一切工序 | m | 30.2
21 | 920210010001 | 电气配线 | 1.名称:电气配线 2.规格及型号:WDZ-BYJ2.5 3.敷设部位:管内穿线 4.满足完成此项工作所需要的全部工作内容，满足设计图纸、答疑、招标文件、现行规范、图集、验收等全部要求 | m | 682.74
本页小计
分部分项工程和单价措施项目清单与计价表
工程名称：电气工程 | [7 empty] | 第 6 页 共 6 页
序号 | 子目编码 | 子目名称 | 子目特征描述 | 计量单位 | 工程量 | 金额（元）
[6 empty] | 综合单价 | 合价 |  | 其中
[9 empty] | 暂估价 | 规费
22 | 920210010002 | 电气配线 | 1.名称:电气配线 2.规格及型号:WDZ-BYJ4 3.敷设部位:管内穿线 4.满足完成此项工作所需要的全部工作内容，满足设计图纸、答疑、招标文件、现行规范、图集、验收等全部要求 | m | 765.9
分部小计
措施项目
分部小计
本页小计
合 计

## 4.7 分部分项工程和单价措施项目清单与计价表【给排水工程】
分部分项工程和单价措施项目清单与计价表
工程名称：给排水工程 | [7 empty] | 第 1 页 共 6 页
序号 | 子目编码 | 子目名称 | 子目特征描述 | 计量单位 | 工程量 | 金额（元）
[6 empty] | 综合单价 | 合价 |  | 其中
[9 empty] | 暂估价 | 规费
给排水
1 | 920604006001 | 洗脸盆安装 | 1.名称:洗手盆安装 2.材质:陶瓷 3.型号:HC20121N-053+HC2012C 尺寸(mm):530×460×820 .1260℃高温烧制，釉面光滑不黏污2.微晶抗污釉面技术，易于清洁，历久弥新3.陶瓷吸水率0.2%（国标0.5%），有效防止龟裂4.100%冷热水出厂测试，从源头解决问题 4.含配套水嘴及附件等 5.满足完成此项工作所需要的全部工作内容，满足设计图纸、答疑、招标文件、现行规范、图集、验收等全部要求 | 套 | 1
2 | 920604015001 | 大便器安装 | 1.名称:坐便器安装 2.材质:陶瓷 3.规格、类型:坐式 4.含配套冲洗阀及配件等 5.满足完成此项工作所需要的全部工作内容，满足设计图纸、答疑、招标文件、现行规范、图集、验收等全部要求 | 套 | 2
本页小计
分部分项工程和单价措施项目清单与计价表
工程名称：给排水工程 | [7 empty] | 第 2 页 共 6 页
序号 | 子目编码 | 子目名称 | 子目特征描述 | 计量单位 | 工程量 | 金额（元）
[6 empty] | 综合单价 | 合价 |  | 其中
[9 empty] | 暂估价 | 规费
3 | 920604017001 | 小便器安装 | 1.名称:挂式小便器 2.材质:陶瓷 3.规格、类型:挂式 RS15型 JY40177HZ-DC 尺寸(mm):290×340×700 4.含配套冲洗阀及配件等 5.满足完成此项工作所需要的全部工作内容，满足设计图纸、答疑、招标文件、现行规范、图集、验收等全部要求 | 套 | 1
4 | 920604008001 | 洗涤盆安装 | 1.名称:洗涤盆安装 2.材质:- 3.型号:- 4.含配套水嘴及附件等 5.满足完成此项工作所需要的全部工作内容，满足设计图纸、答疑、招标文件、现行规范、图集、验收等全部要求 | 套 | 1
5 | 920604019001 | 水龙头安装 | 1.名称:水龙头安装 2.材质:不锈钢 3.型号、规格:DN25 4.满足完成此项工作所需要的全部工作内容，满足设计图纸、答疑、招标文件、现行规范、图集、验收等全部要求 | 个 | 3
本页小计
分部分项工程和单价措施项目清单与计价表
工程名称：给排水工程 | [7 empty] | 第 3 页 共 6 页
序号 | 子目编码 | 子目名称 | 子目特征描述 | 计量单位 | 工程量 | 金额（元）
[6 empty] | 综合单价 | 合价 |  | 其中
[9 empty] | 暂估价 | 规费
6 | 920604022001 | 地漏安装 | 1.名称:地漏安装 2.型号、规格:- 4.满足完成此项工作所需要的全部工作内容，满足设计图纸、答疑、招标文件、现行规范、图集、验收等全部要求 | 个 | 1
7 | 920601013001 | 塑料管安装 | 1.安装部位:室内 2.材质:PP-R塑料管 3.输送介质:给水 4.型号、规格:DN25 5.连接方式:热熔连接 6.含管件及钢塑转换接头安装 7.压力试验、吹扫及清洗设计要求:水压试验、消毒冲洗 未尽事宜详见图纸、招标文件，包括为满足设计、验收规范规定施工所需的一切工序内容及相应费用 | m | 27.95
本页小计
分部分项工程和单价措施项目清单与计价表
工程名称：给排水工程 | [7 empty] | 第 4 页 共 6 页
序号 | 子目编码 | 子目名称 | 子目特征描述 | 计量单位 | 工程量 | 金额（元）
[6 empty] | 综合单价 | 合价 |  | 其中
[9 empty] | 暂估价 | 规费
8 | 920601013002 | 塑料管安装 | 1.安装部位:室内 2.材质:PP-R塑料管 3.输送介质:热水 4.型号、规格:DN25 5.连接方式:热熔连接 6.含管件及钢塑转换接头安装 7.压力试验、吹扫及清洗设计要求:水压试验、消毒冲洗 未尽事宜详见图纸、招标文件，包括为满足设计、验收规范规定施工所需的一切工序内容及相应费用 | m | 33.36
9 | 920901002001 | 支吊架制作、安装 | 1.材质:型钢 2.管架形式:一般管道支架 3.刷防锈漆2道，面漆2道 4.满足完成此项工作所需要的全部工作内容，满足设计图纸、答疑、招标文件、现行规范、图集、验收等全部要求 | kg | 26.97
分部小计
消防水
本页小计
分部分项工程和单价措施项目清单与计价表
工程名称：给排水工程 | [7 empty] | 第 5 页 共 6 页
序号 | 子目编码 | 子目名称 | 子目特征描述 | 计量单位 | 工程量 | 金额（元）
[6 empty] | 综合单价 | 合价 |  | 其中
[9 empty] | 暂估价 | 规费
10 | 920501002001 | 水喷头安装 | 1.名称:喷头 2.规格:DN20 68℃,喷头流量系数K=80 ℃ 2.连接方式:螺纹连接 3.满足完成此项工作所需要的全部工作内容，满足设计图纸、答疑、招标文件、现行规范、图集、验收等全部要求 | 个 | 6
11 | 920601002003 | 镀锌钢管安装 | 1.安装部位:室内 2.材质、规格、型号:内外壁热浸镀锌钢管DN50 含管件 3.连接形式:螺纹连接 4.压力试验及冲洗设计要求:按设计要求 5.满足完成此项工作所需要的全部工作内容，满足设计图纸、答疑、招标文件、现行规范、图集、验收等全部要求 | m | 7.66
12 | 920601002001 | 镀锌钢管安装 | 1.安装部位:室内 2.材质、规格、型号:内外壁热浸镀锌钢管DN32 含管件 3.连接形式:螺纹连接 4.压力试验及冲洗设计要求:按设计要求 5.满足完成此项工作所需要的全部工作内容，满足设计图纸、答疑、招标文件、现行规范、图集、验收等全部要求 | m | 8.4
本页小计
分部分项工程和单价措施项目清单与计价表
工程名称：给排水工程 | [7 empty] | 第 6 页 共 6 页
序号 | 子目编码 | 子目名称 | 子目特征描述 | 计量单位 | 工程量 | 金额（元）
[6 empty] | 综合单价 | 合价 |  | 其中
[9 empty] | 暂估价 | 规费
13 | 920601002002 | 镀锌钢管安装 | 1.安装部位:室内 2.材质、规格、型号:内外壁热浸镀锌钢管DN25 含管件 3.连接形式:螺纹连接 4.压力试验及冲洗设计要求:按设计要求 5.满足完成此项工作所需要的全部工作内容，满足设计图纸、答疑、招标文件、现行规范、图集、验收等全部要求 | m | 7.2
分部小计
措施项目
分部小计
本页小计
合 计

## 4.7 分部分项工程和单价措施项目清单与计价表【弱电工程】
分部分项工程和单价措施项目清单与计价表
工程名称：弱电工程 | [7 empty] | 第 1 页 共 1 页
序号 | 子目编码 | 子目名称 | 子目特征描述 | 计量单位 | 工程量 | 金额（元）
[6 empty] | 综合单价 | 合价 |  | 其中
[9 empty] | 暂估价 | 规费
整个项目
1 | 920806002001 | 插箱、机柜安装 | 1.名称:弱电箱 2.满足完成此项工作所需要的全部工作内容，满足设计图纸、答疑、招标文件、现行规范、图集、验收等全部要求 | 台 | 1
2 | 920806004001 | 信息插座安装 | 1.名称:电视+网络插座 2.含模块、面板 3.满足完成此项工作所需要的全部工作内容，满足设计图纸、答疑、招标文件、现行规范、图集、验收等全部要求 | 个 | 9
3 | 920210003001 | 电气配管 | 1.名称:电气配管 2.材质:焊接钢管 3.规格:SC20 4.配置形式:明配 5.未尽事宜详见图纸、招标文件,并满足设计、验收规范规定施工所需的一切工序 | m | 170.5
4 | 920806016001 | 双绞线缆敷设 | 1.名称:双绞线缆 2.规格及型号:cat6 3.敷设部位:管内穿线 4.满足完成此项工作所需要的全部工作内容，满足设计图纸、答疑、招标文件、现行规范、图集、验收等全部要求 | m | 170.5
分部小计
措施项目
分部小计
本页小计
合 计